## Arkusz1
Zestawienie instalacji elektrycznych - ul. Łaska 88; 98-220 Zdunska Wola
Lp. | Podstawa | Opis | Jedn.przedm. | Ilość
Demontaże
1 d.1 | kalk. własna Uproszczona | Demontaże instalacji | kpl. | 1
Montaż tablic
2 d.2 | KNNR 5 0405-09 | Skrzynki i rozdzielnice skrzynkowe o masie do 150 kg wraz z konstrukcją mocowaną do podłoża przez przykręcenie - R1 | szt. | 1
3 d.2 | KNNR 5 0407-04 | Rozłącznik lub wyłącznik przeciwporażeniowy 3 (4)-biegunowy w rozdzielnicach - rozbudowa złącza licznikowego ZK | szt. | 1
4 d.2 | KNNR 5 1207-15 | Wykucie bruzd dla rur RS47 w cegle | m | 40
5 d.2 | KNNR 5 1208-03 | Zaprawianie bruzd o szerokości do 100 mm | m | 40
6 d.2 | KNNR 5 0705-01 | Ułożenie rur osłonowych z PCW o śr.do 140 mm Rura osłonowa DVK 75 | m | 40
7 d.2 | KNNR 5 0713-03 | Układanie kabli o masie do 3.0 kg/m w rurach, pustakach lub kanałach zamkniętych - kable YKY 5x25mm2' | m | 48
Montaż tras Kablowych
8 d.3 | KNNR 5 1209-07 | Przebijanie otworów śr. 40 mm o długości do 2 ceg. w ścianach lub stropach z cegły | otw. | 12
9 d.3 | KNNR 5 1209-07 | Przebijanie otworów śr. 100 mm o długości do 2 ceg. w ścianach lub stropach z cegły | otw. | 4
10 d.3 | KNNR 5 1201-04 | Osadzenie w podłożu kołków metalowych kotwiących M10 w ścianie kołki kotwiące | szt. | 35*2/1,5 = 46,667
11 d.3 | KNNR 5 1101-02 | Konstrukcje wsporcze przykręcane o masie do 1 kg - 2 mocowania | szt. | 35/1,5 = 23,333
12 d.3 | KNNR 5 1105-07 | Korytka o szerokości do 100 mm przykręcane do gotowych otworów | m | 35
13 d.3 | KNNR 5 1207-05 | Wykucie bruzd dla rur RKLG18, RS22 w cegle | m | 220
14 d.3 | KNNR 5 0103-05 | Rury winidurowe o śr.do 20 mm układane n.t. na podłożu innym niż beton - rury RVKS 18 | m | 220
15 d.3 | KNNR 5 1207-09 | Wykucie bruzd dla rur RKLG21, RS28 w cegle | m | 130
16 d.3 | KNNR 5 0103-02 | Rury winidurowe o śr.do 28 mm układane n.t. na betonie - RL 28 | m | 130
17 d.3 | KNNR 5 1208-02 | Zaprawianie bruzd o szerokości do 50 mm | m | 350
Oprzewodowanie i montaz osprzętu
18 d.4 | KNNR 5 1207-01 | Wykucie bruzd dla przewodów wtynkowych w cegle | m | 1660
19 d.4 | KNNR 5 1208-01 | Zaprawianie bruzd o szerokości do 25 mm | m | 1660
20 d.4 | KNNR 5 0205-01 | Przewody kabelkowe o łącznym przekroju żył do 7.5 mm2 układane p.t. w gotowych bruzdach w podłożu innym niż betonowe przewody kabelkowe YDYp 3x1,5mm2 | m | 650
21 d.4 | KNNR 5 0209-01 | Przewody kabelkowe o łącznym przekroju żył do 7.5 mm2 układane w gotowych korytkach i na drabinkach bez mocowania - YDY 3x1,5mm2 | m | 910
22 d.4 | KNNR 5 0205-01 | Przewody kabelkowe o łącznym przekroju żył do 7.5 mm2 układane p.t. w gotowych bruzdach w podłożu innym niż betonowe przewody kabelkowe YDYp 4x1,5mm2 | m | 420
23 d.4 | KNNR 5 0209-01 | Przewody kabelkowe o łącznym przekroju żył do 7.5 mm2 układane w gotowych korytkach i na drabinkach bez mocowania - YDY 4x1,5mm2 | m | 250
24 d.4 | KNNR 5 0205-01 | Przewody kabelkowe o łącznym przekroju żył do 7.5 mm2 układane p.t. w gotowych bruzdach w podłożu innym niż betonowe przewody kabelkowe YDYp 3x2,5mm2 | m | 1150
25 d.4 | KNNR 5 0209-01 | Przewody kabelkowe o łącznym przekroju żył do 7.5 mm2 układane w gotowych korytkach i na drabinkach bez mocowania - YDY 3x2,5mm2 | m | 870
26 d.4 | KNNR 5 0209-01 | Przewody kabelkowe o łącznym przekroju żył do 7.5 mm2 układane w gotowych korytkach i na drabinkach bez mocowania - YDY 3x4mm2 | m | 120
27 d.4 | KNNR 5 0203-03 | Przewody kabelkowe o łącznym przekroju żył do 30 mm2 wciągane do rur przewody kabelkowe YDY 5x2,5mm2' | m | 35
28 d.4 | KNNR 5 0209-03 | Przewody kabelkowe o łącznym przekroju żył do 30 mm2 układane w gotowych korytkach i na drabinkach bez mocowania przewody kabelkowe YDY 5x4mm2' | m | 70
29 d.4 | KNNR 5 0203-01 | Przewody kabelkowe o łącznym przekroju żył do 7.5 mm2 wciągane do rur - przewód HDMI | m | 30
30 d.4 | KNNR 5 0303-01 | Puszki z tworzywa sztucznego o wym. 75x75 mm o 3 wylotach dla przewodów o przekroju do 2.5 mm2 | szt. | 11
31 d.4 | KNNR 5 0301-11 | Przygotowanie podłoża pod osprzęt instalacyjny mocowany na zaprawie cementowej lub gipsowej - wykonanie ślepych otworów w podłożu ceglanym | szt. | 23+96 = 119,000
32 d.4 | KNNR 5 0302-01 | Puszki instalacyjne podtynkowe pojedyncze o śr.do 60 mm | szt. | 119
33 d.4 | KNNR 5 0306-03 | Łączniki świecznikowe podtynkowe w puszce instalacyjnej | szt. | 10
34 d.4 | KNNR 5 0306-02 | Łączniki i przyciski jednobiegunowe podtynkowe w puszce instalacyjnej | szt. | 13
35 d.4 | KNNR 5 0308-03 | Gniazda instalacyjne wtyczkowe ze stykiem ochronnym podtynkowe 2-biegunowe przelotowe podwójne o obciążalności do 10 A i przekroju przewodów do 2.5 mm2 | szt. | 29*2 = 58,000
36 d.4 | KNNR 5 0308-03 | Gniazda instalacyjne wtyczkowe ze stykiem ochronnym podtynkowe 2-biegunowe przelotowe podwójne o obciążalności do 10 A i przekroju przewodów do 2.5 mm2 | szt. | 5*2 = 10,000
37 d.4 | KNNR 5 0308-05 | Gniazda instalacyjne wtyczkowe ze stykiem ochronnym bryzgoszczelne 2-biegunowe przykręcane o obciążalności do 16 A i przekroju przewodów do 2.5 mm2 | szt. | 11*2 = 22,000
38 d.4 | KNNR 5 0308-01 | Gniazda instalacyjne wtyczkowe ze stykiem ochronnym podtynkowe 2-biegunowe końcowe o obciążalności do 10 A i przekroju przewodów do 2.5 mm2 gniazda podtynkowe pojedyńcze HDMI | szt. | 6
Montaż opraw oświetleniowych
39 d.5 | KNNR 5 0502-02 | Oprawy oświetleniowe przykręcane (zwykłe) - awaryjna S1 | kpl. | 19
40 d.5 | KNNR 5 0502-02 | Oprawy oświetleniowe przykręcane (zwykłe) - awaryjna C1 | kpl. | 5
41 d.5 | KNNR 5 0502-02 | Oprawy oświetleniowe przykręcane (zwykłe) - ewakuacyjna | kpl. | 8
42 d.5 | KNNR 5 0501-01 | Oprawy oświetleniowe zawieszane (zwykłe) - żarowa oprawa LED 47W 3000K 4800lm IP20 | kpl. | 63
43 d.5 | KNNR 5 0501-01 | Oprawy oświetleniowe zawieszane (zwykłe) - żarowa oprawa LED 24W 3000K 2950lm IP54 | kpl. | 7
44 d.5 | KNNR 5 0501-01 | Oprawy oświetleniowe zawieszane (zwykłe) - żarowa oprawa LED 17W IP54 | kpl. | 20
45 d.5 | KNNR 5 0406-01 | Aparaty elektryczne o masie do 2.5 kg - czujki ruchu | szt. | 5
Połączenia wyrównawcze
46 d.6 | KNNR 5 0406-01 | Aparaty elektryczne o masie do 2.5 kg - szyna połączeń wyrównawczych | szt. | 1
47 d.6 | KNNR 5 0201-05 | Przewody izolowane jednożyłowe o przekroju 16 mm2 wciągane do rur - LgY 1x16mm2 | m | 80
48 d.6 | KNNR 5 0201-04 | Przewody izolowane jednożyłowe o przekroju 10 mm2 - LgY 10mm2 | m | 150
Instalacja domofonowa
49 d.7 | KNR AL-01 0112-04 | Montaż zasilacza do 12 V | szt. | 2
50 d.7 | KNR AL-01 0113-01 analogia | Montaż modułu 1 adresowego | szt. | 1
51 d.7 | KNR AL-01 0113-03 analogia | Montaż modułu do 4 adresów | szt. | 1
52 d.7 | KNR AL-01 0113-07 analogia | Montaż modułu do 64 adresów Panel wywoławczy | szt. | 2
53 d.7 | KNNR 5 0409-02 | Urządzenia łączności wewnętrznej - aparat odbiorczy unifon | szt. | 5
54 d.7 | KNNR 5 1207-05 | Wykucie bruzd dla rur RKLG18, RS22 w cegle | m | 100
55 d.7 | KNNR 5 0102-01 | Rury winidurowe karbowane (giętkie) o śr.do 19 mm układane p.t. w gotowych bruzdach w betonie | m | 120
56 d.7 | KNNR 5 1208-01 | Zaprawianie bruzd o szerokości do 25 mm | m | 100
57 d.7 | KNR AL-01 0304-01 | Montaż elektromechanicznych elementów blokujących - elektrozaczep rewersyjny | szt | 2
58 d.7 | KNNR 5 0203-01 | Przewody kabelkowe o łącznym przekroju żył do 7.5 mm2 wciągane do rur | m | 150
59 d.7 | KNNR 5 0203-01 | Przewody kabelkowe o łącznym przekroju żył do 7.5 mm2 wciągane do rur | m | 40
60 d.7 | KNR AL-01 0506-01 analogia | Uruchomienie linia transmisji | linia | 2
Instalacja sieci strukturalnej
61 d.8 | KNR AT-14 0110-01 kalk. własna | Montaż szaf dystrybucyjnych 19" stojących | kpl. | 1
62 d.8 | KNR AT-15 0102-01 | Układanie poziomego okablowania strukturalnego - odcinek poziomy, kabel miedziany do 8 mm | m kabla | 1520
63 d.8 | KNNR 5 1207-05 | Wykucie bruzd dla rur RKLG18, RS22 w cegle | m | 850
64 d.8 | KNNR 5 0102-06 | Rury winidurowe karbowane (giętkie) o śr.do 23 mm układane p.t. w gotowych bruzdach w podłożu innym niż beton | m | 850
65 d.8 | KNNR 5 1208-01 | Zaprawianie bruzd o szerokości do 25 mm | m | 850
66 d.8 | KNNR 5 0301-11 | Przygotowanie podłoża pod osprzęt instalacyjny mocowany na zaprawie cementowej lub gipsowej - wykonanie ślepych otworów w podłożu ceglanym | szt. | 19
67 d.8 | KNNR 5 0302-01 | Puszki instalacyjne podtynkowe pojedyncze o śr.do 60 mm | szt. | 19
68 d.8 | KNR AT-15 0108-02 | Gniazdo skośne nieekranowane 2xRJ45 kat.6 SL | szt. | 19
69 d.8 | KNR AT-15 0119-02 | Krosowanie - kabel miedziany w szafie dystrybucyjnej Kabel krosowy ekranowany, RJ45, 1m | szt. | 19*2 = 38,000
70 d.8 | KNR AT-15 0107-02 | Montaż modułu RJ45 ekranowanego na skrętce 4-parowej | szt. | poz.68*2 = 38,000
71 d.8 | KNR AT-15 0118-01 | Wykonanie pomiarów torów transmisyjnych - pierwsza linia | pomiar | 1
72 d.8 | KNR AT-15 0118-02 | Wykonanie pomiarów torów transmisyjnych - każda następna linia | pomiar | 37
Instalacja telewizji przymysłowej CCTV
73 d.9 | KNR AL-01 0501-01 | Montaż elementów systemu telewizji użytkowej - kamera TVU wewnętrzna kamera kopułkowa wewnętrzna 4MPix | szt. | 7
74 d.9 | KNR AL-01 0503-04 | Montaż elementów systemu telewizji użytkowej - urządzenie do cyfrowego zapi- su obrazu - Rejestrator cyfrowy | szt. | 1
75 d.9 | KNR AL-01 0503-04 analogia | Montaż elementów systemu telewizji użytkowej - urządzenie do cyfrowego zapi- su obrazu Dysk 6TB | szt. | 2
76 d.9 | KNR AL-01 0502-06 | Montaż elementów systemu telewizji użytkowej - cyfrowa krosownica wizyjna do 16 wejść video Switch PoE do 8 wejść video | szt. | 1
77 d.9 | KNR AL-01 0501-03 | Montaż elementów systemu telewizji użytkowej - monitor TVU Monitor 32" | szt. | 1
78 d.9 | KNR AL-01 0112-08 analogia | Montaż zasilacza do 12 V DC/240 W zasilacz awaryjny UPS 3000VA | szt. | 1
79 d.9 | KNNR 5 1207-05 | Wykucie bruzd dla rur RKLG18, RS22 w cegle | m | 200
80 d.9 | KNNR 5 0102-06 | Rury winidurowe karbowane (giętkie) o śr.do 23 mm układane p.t. w gotowych bruzdach w podłożu innym niż beton | m | 220
81 d.9 | KNNR 5 1208-01 | Zaprawianie bruzd o szerokości do 25 mm | m | 200
82 d.9 | KNNR 5 0203-01 | Przewody kabelkowe o łącznym przekroju żył do 7.5 mm2 wciągane do rur Przewód S/FTP kat.6 | m | 320
83 d.9 | KNR AT-15 0119-02 | Krosowanie - kabel miedziany w szafie dystrybucyjnej Kabel krosowy ekranowany, RJ45, 1m | szt. | 7
84 d.9 | KNR AT-15 0107-02 | Montaż modułu RJ45 ekranowanego na skrętce 4-parowej | szt. | 7
85 d.9 | KNR AT-15 0118-01 | Wykonanie pomiarów torów transmisyjnych - pierwsza linia | pomiar | 1
86 d.9 | KNR AT-15 0118-02 | Wykonanie pomiarów torów transmisyjnych - każda następna linia | pomiar | 6
87 d.9 | KNR AL-01 0506-01 | Uruchomienie systemu TVU - linia transmisji wizji | linia | 7
System sygnalizacji włamania i napadu z kontrolą dostępu
88 d.10 | KNR AL-01 0102-04 | Montaż modułowej centrali alarmowej do 64 linii dozorowych Centrala SSWiN | szt. | 1
89 d.10 | KNR AL-01 0114-03 | Montaż obudowy o wielkości do 6 HE Obudowa centrali z zasilaczem | szt. | 1
90 d.10 | KNR AL-01 0106-03 | Montaż dodatkowej karty funkcyjnej centrali alarmowej - karta podłączenia sieciowego typu LAN Moduł ethernetowy ETHM-1 | szt. | 1
91 d.10 | KNR AL-01 0109-02 | Montaż akumulatora bezobsługowego o poj. do 130 Ah Akumulator 17Ah | szt. | 1
92 d.10 | KNR AL-01 0101-02 | Montaż kompaktowej centrali alarmowej do 8 linii dozorowych Ekspander z zasilaniem | szt. | 1
93 d.10 | KNR AL-01 0109-02 | Montaż akumulatora bezobsługowego o poj. do 130 Ah Akumulator 7,2Ah | szt. | 1
94 d.10 | KNR AL-01 0108-04 | Montaż sygnalizatoraoptyczno- akustycznego zewnętrznego bez zasilania awaryjmego | szt. | 2
95 d.10 | KNR AL-01 0208-01 | Montaż elementów obsługowych - klawiatura szyfrowa | szt. | 2
96 d.10 | KNR AL-01 0201-04 | Montaż czujki ruchu- pasywna podczerwieni i ultradźwiękowa | szt. | 12
97 d.10 | KNR AL-01 0203-02 | Montaż czujki otwarcia - kontaktronowa wpuszczana | szt. | 2
98 d.10 | KNNR 5 1207-05 | Wykucie bruzd dla rur RKLG18, RS22 w cegle | m | 550
99 d.10 | KNNR 5 0102-06 | Rury winidurowe karbowane (giętkie) o śr.do 23 mm układane p.t. w gotowych bruzdach w podłożu innym niż beton | m | 550
100 d.10 | KNNR 5 1208-01 | Zaprawianie bruzd o szerokości do 25 mm | m | 550
101 d.10 | KNNR 5 0209-01 | Przewody kabelkowe o łącznym przekroju żył do 7.5 mm2 - Przewód kabelkowy miedz. YTDY 6x0,5mm2 | m | 630
102 d.10 | KNNR 5 0209-01 | Przewody kabelkowe o łącznym przekroju żył do 7.5 mm2 układane w gotowych korytkach - Obwody sygnalizatorów przewód kabelkowy YTDY 8x0,5mm2 | m | 120
103 d.10 | KNR AL-01 0601-01 | Przygotowanie i testowanie oprogramowania systemu alarmowego - do 25 kroków programowych (instrukcji) | n-g | 1
Kontrola dostępu
104 d.11 | KNR AL-01 0304-01 | Montaż elektromechanicznych elementów blokujących - elektrozaczep w wykonaniu standard | szt | 4
105 d.11 | KNR AL-01 0301-02 | Montaż elementów systemu kontroli dostępu - czytnik identyfikujący PIN-kod Czytnik kart | szt. | 4
106 d.11 | KNR AL-01 0302-01 | Montaż elementów systemu kontroli dostępu - kontroler (sterownik) dla 1 wejścia kontrolowanego kontroler drzwiowy | szt. | 4
107 d.11 | KNR AL-01 0302-01 | Montaż elementów systemu kontroli dostępu - kontroler (sterownik) dla 1 wejścia kontrolowanego kontroler sieciowy | szt. | 1
108 d.11 | KNNR 5 0203-01 | Przewody kabelkowe o łącznym przekroju żył do 7.5 mm2 wciągane do rur przewody kabelkowe YDYp 2x1mm2 | m | 160
109 d.11 | KNNR 5 0203-01 | Przewody kabelkowe o łącznym przekroju żył do 7.5 mm2 wciągane do rur przewody YTKSY 3x2x0,5 | m | 160
110 d.11 | KNR AL-01 0112-02 | Montaż zasilacza do 12 V DC/17 W | szt. | 4
111 d.11 | KNR AL-01 0306-01 | Uruchomienie systemu kontroli dostępu z 1 sterownikiem (kontrolerem) magistrali | szt | 4
System przyzywowy
112 d.12 | KNNR 5 0409-02 | Urządzenia łączności wewnętrznej instalacji przyzywowej (domofonu) - aparat odbiorczy przycisk przywoławczo-kasujący | szt. | 1
113 d.12 | KNNR 5 0409-02 | Urządzenia łączności wewnętrznej instalacji przyzywowej (domofonu) - aparat odbiorczy lampka salowa - sygnalizacyjna | szt. | 1
114 d.12 | KNNR 5 0409-02 | Urządzenia łączności wewnętrznej instalacji przyzywowej (domofonu) - aparat odbiorczy przycisk pociągowy | szt. | 1
115 d.12 | KNR AL-01 0112-02 | Montaż zasilacza do 12 V DC/17 W | szt. | 1
116 d.12 | KNNR 5 0204-01 | Przewody wtynkowe o łącznym przekroju żył do 7.5 mm2 układane w tynku betonowym | m | 20
117 d.12 | KNNR 5 1207-05 | Wykucie bruzd dla rur RKLG18, RS22 w cegle | m | 20
118 d.12 | KNNR 5 0102-01 | Rury winidurowe karbowane (giętkie) o śr.do 19 mm układane p.t. w gotowych bruzdach w betonie | m | 20
119 d.12 | KNNR 5 1208-01 | Zaprawianie bruzd o szerokości do 25 mm | m | 20
120 d.12 | KNNR 5 0203-01 | Przewody kabelkowe o łącznym przekroju żył do 7.5 mm2 wciągane do rur przewód YTKSY 3x2x0,8 | m | 20
121 d.12 | KNNR 5 1209-03 | Przebijanie otworów śr. 25 mm o długości do 50 cm w ścianach lub stropach z gazobetonu | otw. | 1
122 d.12 | KNNR 5 1301-01 analogia | Sprawdzenie poprawnosci działania elementów końcowych systemu przywołania | pomiar | 1
Pomiary powykonawcze
123 d.13 | KNNR 5 1302-04 | Badanie linii kablowej N.N.- kabel 5-żyłowy | odc. | 1
124 d.13 | KNNR 5 1301-01 | Sprawdzenie i pomiar 1-fazowego obwodu elektrycznego niskiego napięcia | pomiar | 41
125 d.13 | KNNR 5 1301-02 | Sprawdzenie i pomiar 3-fazowego obwodu elektrycznego niskiego napięcia | pomiar | 4
126 d.13 | KNNR 5 1305-01 | Sprawdzenie samoczynnego wyłączania zasilania (pierwsza próba) | prób. | 20
127 d.13 | KNNR 5 1304-01 | Badania i pomiary instalacji uziemiającej (pierwszy pomiar) | szt. | 1
128 d.13 | KNNR-W 9 121-02 | Pomiar natężenia oświetlenia wnętrz na wyznaczonych punktach pomiarowych płaszczyzny roboczej - pomiar pierwszy | punkt | 25
129 d.13 | KNNR-W 9 1201-03 | Pomiar natężenia oświetlenia wnętrz na wyznaczonych punktach pomiarowych płaszczyzny roboczej - każdy następny pomiar w pomieszczeniu | punkt | 100
130 d.14 | kalk. własna Uproszczona | Przejśca instalacyjne pożarowe | kpl. | 1
131 d.15 | kalk. własna Uproszczona | Organizacja placu budowy - opłaty za media, śmieci, przyłącze tymczasowe | kpl. | 1